## Foglio1
STAMPANTE | 3DRAG - STAMPANTE 3D VERSIONE 1.2 - IN KIT | 3DRAG - STAMPANTE 3D A DOPPIO ESTRUSORE - IN KIT | 3D4040 - STAMPANTE 3D 40X40X40 CM - IN KIT | DMAKE STAMPANTE 3D DELTA - IN KIT | 3DVERTEX NANO - STAMPANTE 3D SINGOLO ESTRUSORE | 3DVERTEX - STAMPANTE 3D DOPPIO ESTRUSORE
Struttura | 1)alluminio profilato sezione quadrata da 27,5 mm di lato 2)scorrimenti con manicotti a riciclo di sfere su barre rettificate da 8 e da 10 mm | 1)alluminio profilato sezione quadrata da 27,5 mm di lato alluminio profilato sezione quadrata da 27,5 mm di lato 2)scorrimenti con manicotti a riciclo di sfere su barre rettificate da 8 e da 10 mm | profilati in alluminio | profili in alluminio sezione quadrata con elementi di raccordo in plastica, scorrimenti con cuscinetti lineari su barre rettificate da 8 mm | Telaio: metallico robusto | realizzato con pannelli in policarbonato e parti stampate in ABS con fibre rinforzate
Carrello X/Y | 1)piano base 3 mm alluminio forato per opportuna riduzione di massa 2)piani superiori in alluminio da 2 mm opportunamente forati per ridurre la massa | 1)piano base 3 mm alluminio forato per opportuna riduzione di massa 2)piani superiori in alluminio da 2 mm opportunamente forati per ridurre la massa | / | / | / | /
Elementi di fissaggio | supporto e raccordo realizzati in fusione plastica | supporto e raccordo realizzati in fusione plastica | / | / | / | /
Tecnologia | FFF (Fused Filament Fabrication) per PLA e ABS | 1) FFF (Fused Filament Fabrication) per PLA, ABS e Nylon 2)Estrusore a caldo con ugello da 0,35 mm e NTC in vetro da 100K e stepper, con ventola gestita manualmente | FDM (modellazione a deposizione fusa), ABS, PLA, NYLON e qualsiasi altro materiale in grado di fondere al di sotto dei 300°C | FFF (Fused Filament Fabrication) per PLA e ABS | PLA, ABS (Test con altri materiali in corso). Fused Filament Fabrication (FFF) | Fused Filament Fabrication (FFF),PLA, ABS (Test con altri materiali in corso).
Movimentazione | assi X / Y (Piatto di stampa), Z (braccio estrusore) e Estrusore, 4 motori stepper NEMA 17 | assi X / Y (Piatto di stampa), Z (braccio estrusore) e Estrusore, 4 motori stepper NEMA 17 | 5 motori passo-passo Nema17 (200 step) | Delta: 3 motori stepper NEMA 17 | /
Controller | 1)3DCONTR-DRIVER o compatibile 2)USB Client 2.0 FTDI to Serial compatibili Arduino | 1)3DCONTR-DRIVER o compatibile 2)USB Client 2.0 FTDI to Serial compatibili Arduino | / | basata su microcontrollore ATmega2560 e dotata di display LCD 20x4 caratteri | Firmware: Open Source Marlin 3D Printer modificato. Firmware aggiornabile dall'utente | Firmware: Open Source Marlin 3D Printer modificatoFirmware - aggiornabile dall'utenteSoftware: Repetier - CuraEngine - Slic3r
Dimensioni utili per la stampa | 20 x 20 x 20 cm | 17 x 20 x 20 cm | X 40 cm – Y 40 cm – Z 40 cm | 150x150xx300 | / | 180x200x190
Piatto di stampa | 205x205 mm, Riscaldato (per l'uso con PLA. Temperatura massima 55°C) | 205x205 riscaldato al max 55°C | Vetro temprato 6mm, riscaldatore piatto da 40 x 40 cm – 12V/240W – con adesivo 3M (opzionale) | riscaldato | 80x80 metallico con fissaggio magnetico rivestito con pellicola BuildTak | 215x240
Velocità di stampa tipica | 120 mm/sec | 120 mm/sec | / | 20-100 mm/s (in funzione dell'oggetto da stampare) | / | 30 mm/s - 120 mm/s
Velocità di stampa massima | 150 - 300 mm/s (in funzione dell'oggetto da stampare) | 150 - 300 mm/s (in funzione dell'oggetto da stampare) | 300 mm/s (in funzione dell’oggetto da stampare) | / | / | /
Risoluzione nominale | X e Y: 0,015 mm Z: 0,39 micron | X e Y: 0,015 mm Z: 0,39 micron | asse Z: 0,625 micron, assi X e Y: 0,0125 mm (12,5 micron) | 0,005 mm | standard 0,1 mm (max 0,2 mm - min. 0,05 mm) | standard 0,1 mm (max 0,2 mm - min. 0,05 mm)
Ingombro | Larghezza 50 cm, Profondità: 42 cm, Altezza: 62 cm, Peso: 9 kg | Larghezza 50 cm, Profondità: 42 cm, Altezza: 62 cm, Peso: 10 kg | 690 x 630 x 610 mm | 690x340x340, 8kg | 230 x 150 x 160 mm / 9 x 5,9 x 6,3" 2.3 kg | mm (X - Y - Z): 360 - 380 - 395
Alimentatore | compreso | compreso | modulo switching 220VAC/12VDC 350W | compreso | da 100 a 240 Vac 50-60 Hz 150 W max | da 100 a 240 Vac 50-60 Hz 150 W max.
Estrusore | mono, diametro filamento : 3mm | doppio, diametro filamento: 1,75mm | doppio, Diametro filamento: 1,75 mm | mono, ugello da 0,4 mm, NTC in vetro da 100K | Diametro filamento: 1.75 mm | 1,75 mm (accetta tutte le bobine di filamento con un foro di montaggio di 53 mm).Supporta due estrusori e un piatto riscaldato, estrusore 1&2: diametro 0,35 mm, Distanza tra i estrusori: 23,7 mm
Prezzo (senza iva) | 409.02 | 516.39 | 818.85 | 368.03 | 277.87 | 597.54